## 导入数据
【填写提示】选填：外部实验编号。复测使用不同编号；已有编号用于重复导入检查。 | 选填：从下拉选择状态；留空默认为 completed（已完成）。 | 选填：整条实验备注。 | 必填：Cl2；单位 sccm。数值。允许范围：0 ≤ 值 ≤ 100（含边界）。 | 选填：该输入的备注。实际数值不要求落在推荐执行网格上。 | 必填：BCl3；单位 sccm。数值。允许范围：0 ≤ 值 ≤ 100（含边界）。 | 选填：该输入的备注。实际数值不要求落在推荐执行网格上。 | 必填：Ar；单位 sccm。数值。允许范围：0 ≤ 值 ≤ 100（含边界）。 | 选填：该输入的备注。实际数值不要求落在推荐执行网格上。 | 必填：ICP；单位 W。数值。允许范围：100 ≤ 值 ≤ 1500（含边界）。 | 选填：该输入的备注。实际数值不要求落在推荐执行网格上。 | 必填：RF；单位 W。数值。允许范围：0 ≤ 值 ≤ 100（含边界）。 | 选填：该输入的备注。实际数值不要求落在推荐执行网格上。 | 必填：腔室压力；单位 mT。数值。允许范围：5 ≤ 值 ≤ 50（含边界）。 | 选填：该输入的备注。实际数值不要求落在推荐执行网格上。 | 必填：电极温度；单位 °C。数值。允许范围：0 ≤ 值 ≤ 40（含边界）。 | 选填：该输入的备注。实际数值不要求落在推荐执行网格上。 | 必填：刻蚀时间；单位 s。数值。允许范围：10 ≤ 值 ≤ 300（含边界）。 | 选填：该输入的备注。实际数值不要求落在推荐执行网格上。 | 选填：SiO2初始厚度；单位 nm。数值。未测可留空。 | 选填：单位只能为 nm，留空使用模板单位。更换单位请先修改模板。 | 选填：不确定度数值 ≥ 0，使用本测量单位。有误差类型时按类型填写；未测量时留空。 | 选填：std 标准差、sem 均值标准误、bounds 对称界限、interval 区间、unspecified 未知。需配合不确定度数值解释大小。 | 选填：normal 正态、uniform 均匀。bounds + uniform 才转换为标准误差；interval + normal 需覆盖因子或置信水平。 | 选填：数值 > 0。interval + normal 若需换算标准误差，与置信水平至少填一个；否则误差按未知处理。 | 选填：0 < 数值 < 1，例如 0.95。interval + normal 若需换算标准误差，与覆盖因子至少填一个。 | 选填：该测量备注。 | 选填：SiN初始厚度；单位 nm。数值。未测可留空。 | 选填：单位只能为 nm，留空使用模板单位。更换单位请先修改模板。 | 选填：不确定度数值 ≥ 0，使用本测量单位。有误差类型时按类型填写；未测量时留空。 | 选填：std 标准差、sem 均值标准误、bounds 对称界限、interval 区间、unspecified 未知。需配合不确定度数值解释大小。 | 选填：normal 正态、uniform 均匀。bounds + uniform 才转换为标准误差；interval + normal 需覆盖因子或置信水平。 | 选填：数值 > 0。interval + normal 若需换算标准误差，与置信水平至少填一个；否则误差按未知处理。 | 选填：0 < 数值 < 1，例如 0.95。interval + normal 若需换算标准误差，与覆盖因子至少填一个。 | 选填：该测量备注。 | 选填：SiO2剩余厚度；单位 nm。数值。未测可留空。 | 选填：单位只能为 nm，留空使用模板单位。更换单位请先修改模板。 | 选填：不确定度数值 ≥ 0，使用本测量单位。有误差类型时按类型填写；未测量时留空。 | 选填：std 标准差、sem 均值标准误、bounds 对称界限、interval 区间、unspecified 未知。需配合不确定度数值解释大小。 | 选填：normal 正态、uniform 均匀。bounds + uniform 才转换为标准误差；interval + normal 需覆盖因子或置信水平。 | 选填：数值 > 0。interval + normal 若需换算标准误差，与置信水平至少填一个；否则误差按未知处理。 | 选填：0 < 数值 < 1，例如 0.95。interval + normal 若需换算标准误差，与覆盖因子至少填一个。 | 选填：该测量备注。 | 选填：SiN剩余厚度；单位 nm。数值。未测可留空。 | 选填：单位只能为 nm，留空使用模板单位。更换单位请先修改模板。 | 选填：不确定度数值 ≥ 0，使用本测量单位。有误差类型时按类型填写；未测量时留空。 | 选填：std 标准差、sem 均值标准误、bounds 对称界限、interval 区间、unspecified 未知。需配合不确定度数值解释大小。 | 选填：normal 正态、uniform 均匀。bounds + uniform 才转换为标准误差；interval + normal 需覆盖因子或置信水平。 | 选填：数值 > 0。interval + normal 若需换算标准误差，与置信水平至少填一个；否则误差按未知处理。 | 选填：0 < 数值 < 1，例如 0.95。interval + normal 若需换算标准误差，与覆盖因子至少填一个。 | 选填：该测量备注。
external_id | status | note | cl2_sccm | cl2_sccm_note | bcl3_sccm | bcl3_sccm_note | ar_sccm | ar_sccm_note | icp_w | icp_w_note | rf_w | rf_w_note | pressure_mt | pressure_mt_note | electrode_temp_c | electrode_temp_c_note | etch_time_s | etch_time_s_note | sio2_initial_nm | sio2_initial_nm_unit | sio2_initial_nm_uncertainty | sio2_initial_nm_uncertainty_kind | sio2_initial_nm_distribution | sio2_initial_nm_coverage_factor | sio2_initial_nm_confidence | sio2_initial_nm_note | sin_initial_nm | sin_initial_nm_unit | sin_initial_nm_uncertainty | sin_initial_nm_uncertainty_kind | sin_initial_nm_distribution | sin_initial_nm_coverage_factor | sin_initial_nm_confidence | sin_initial_nm_note | sio2_remaining_nm | sio2_remaining_nm_unit | sio2_remaining_nm_uncertainty | sio2_remaining_nm_uncertainty_kind | sio2_remaining_nm_distribution | sio2_remaining_nm_coverage_factor | sio2_remaining_nm_confidence | sio2_remaining_nm_note | sin_remaining_nm | sin_remaining_nm_unit | sin_remaining_nm_uncertainty | sin_remaining_nm_uncertainty_kind | sin_remaining_nm_distribution | sin_remaining_nm_coverage_factor | sin_remaining_nm_confidence | sin_remaining_nm_note
Note on A2: 选填：外部实验编号。复测使用不同编号；已有编号用于重复导入检查。
Note on B2: 选填：从下拉选择状态；留空默认为 completed（已完成）。
Note on C2: 选填：整条实验备注。
Note on D2: 必填：Cl2；单位 sccm。数值。允许范围：0 ≤ 值 ≤ 100（含边界）。
Note on E2: 选填：该输入的备注。实际数值不要求落在推荐执行网格上。
Note on F2: 必填：BCl3；单位 sccm。数值。允许范围：0 ≤ 值 ≤ 100（含边界）。
Note on G2: 选填：该输入的备注。实际数值不要求落在推荐执行网格上。
Note on H2: 必填：Ar；单位 sccm。数值。允许范围：0 ≤ 值 ≤ 100（含边界）。
Note on I2: 选填：该输入的备注。实际数值不要求落在推荐执行网格上。
Note on J2: 必填：ICP；单位 W。数值。允许范围：100 ≤ 值 ≤ 1500（含边界）。
Note on K2: 选填：该输入的备注。实际数值不要求落在推荐执行网格上。
Note on L2: 必填：RF；单位 W。数值。允许范围：0 ≤ 值 ≤ 100（含边界）。
Note on M2: 选填：该输入的备注。实际数值不要求落在推荐执行网格上。
Note on N2: 必填：腔室压力；单位 mT。数值。允许范围：5 ≤ 值 ≤ 50（含边界）。
Note on O2: 选填：该输入的备注。实际数值不要求落在推荐执行网格上。
Note on P2: 必填：电极温度；单位 °C。数值。允许范围：0 ≤ 值 ≤ 40（含边界）。
Note on Q2: 选填：该输入的备注。实际数值不要求落在推荐执行网格上。
Note on R2: 必填：刻蚀时间；单位 s。数值。允许范围：10 ≤ 值 ≤ 300（含边界）。
Note on S2: 选填：该输入的备注。实际数值不要求落在推荐执行网格上。
Note on T2: 选填：SiO2初始厚度；单位 nm。数值。未测可留空。
Note on U2: 选填：单位只能为 nm，留空使用模板单位。更换单位请先修改模板。
Note on V2: 选填：不确定度数值 ≥ 0，使用本测量单位。有误差类型时按类型填写；未测量时留空。
Note on W2: 选填：std 标准差、sem 均值标准误、bounds 对称界限、interval 区间、unspecified 未知。需配合不确定度数值解释大小。
Note on X2: 选填：normal 正态、uniform 均匀。bounds + uniform 才转换为标准误差；interval + normal 需覆盖因子或置信水平。
Note on Y2: 选填：数值 > 0。interval + normal 若需换算标准误差，与置信水平至少填一个；否则误差按未知处理。
Note on Z2: 选填：0 < 数值 < 1，例如 0.95。interval + normal 若需换算标准误差，与覆盖因子至少填一个。
Note on AA2: 选填：该测量备注。
Note on AB2: 选填：SiN初始厚度；单位 nm。数值。未测可留空。
Note on AC2: 选填：单位只能为 nm，留空使用模板单位。更换单位请先修改模板。
Note on AD2: 选填：不确定度数值 ≥ 0，使用本测量单位。有误差类型时按类型填写；未测量时留空。
Note on AE2: 选填：std 标准差、sem 均值标准误、bounds 对称界限、interval 区间、unspecified 未知。需配合不确定度数值解释大小。
Note on AF2: 选填：normal 正态、uniform 均匀。bounds + uniform 才转换为标准误差；interval + normal 需覆盖因子或置信水平。
Note on AG2: 选填：数值 > 0。interval + normal 若需换算标准误差，与置信水平至少填一个；否则误差按未知处理。
Note on AH2: 选填：0 < 数值 < 1，例如 0.95。interval + normal 若需换算标准误差，与覆盖因子至少填一个。
Note on AI2: 选填：该测量备注。
Note on AJ2: 选填：SiO2剩余厚度；单位 nm。数值。未测可留空。
Note on AK2: 选填：单位只能为 nm，留空使用模板单位。更换单位请先修改模板。
Note on AL2: 选填：不确定度数值 ≥ 0，使用本测量单位。有误差类型时按类型填写；未测量时留空。
Note on AM2: 选填：std 标准差、sem 均值标准误、bounds 对称界限、interval 区间、unspecified 未知。需配合不确定度数值解释大小。
Note on AN2: 选填：normal 正态、uniform 均匀。bounds + uniform 才转换为标准误差；interval + normal 需覆盖因子或置信水平。
Note on AO2: 选填：数值 > 0。interval + normal 若需换算标准误差，与置信水平至少填一个；否则误差按未知处理。
Note on AP2: 选填：0 < 数值 < 1，例如 0.95。interval + normal 若需换算标准误差，与覆盖因子至少填一个。
Note on AQ2: 选填：该测量备注。
Note on AR2: 选填：SiN剩余厚度；单位 nm。数值。未测可留空。
Note on AS2: 选填：单位只能为 nm，留空使用模板单位。更换单位请先修改模板。
Note on AT2: 选填：不确定度数值 ≥ 0，使用本测量单位。有误差类型时按类型填写；未测量时留空。
Note on AU2: 选填：std 标准差、sem 均值标准误、bounds 对称界限、interval 区间、unspecified 未知。需配合不确定度数值解释大小。
Note on AV2: 选填：normal 正态、uniform 均匀。bounds + uniform 才转换为标准误差；interval + normal 需覆盖因子或置信水平。
Note on AW2: 选填：数值 > 0。interval + normal 若需换算标准误差，与置信水平至少填一个；否则误差按未知处理。
Note on AX2: 选填：0 < 数值 < 1，例如 0.95。interval + normal 若需换算标准误差，与覆盖因子至少填一个。
Note on AY2: 选填：该测量备注。

## _填写选项 (hidden)
completed | nm | unspecified | normal
partial |  | std | uniform
pending |  | sem
running |  | bounds
failed |  | interval
cancelled

## 填写说明
模板 | SiO2 / SiN ICP刻蚀优化 | 版本 | 2
提示 | 只在“导入数据”填写记录；不要在数据中间留空行。每次复测填写不同 external_id。
行与限定 | 第 1 行是填写提示，第 2 行是列名，第 3 行起填写。下拉及数值校验覆盖 10000 行；粘贴可能绕过 Excel 校验，最终以软件预览为准。
必填 | 每条记录所有输入参数必填，固定输入也要填。测量与误差可暂缺；记录可保存，完整性决定能否用于模型。
状态 | 留空为 completed；可填 completed / partial / pending / running / failed / cancelled。
误差类型 | std / sem / bounds / interval / unspecified；只填 ± 数字不代表已知标准误差。
列名 | 显示名称 | 单位 | 类型 | 范围 / 取值 | 备注
cl2_sccm | Cl2 | sccm | float | [0, 100]
bcl3_sccm | BCl3 | sccm | float | [0, 100]
ar_sccm | Ar | sccm | float | [0, 100]
icp_w | ICP | W | float | [100, 1500]
rf_w | RF | W | float | [0, 100]
pressure_mt | 腔室压力 | mT | float | [5, 50]
electrode_temp_c | 电极温度 | °C | float | [0, 40]
etch_time_s | 刻蚀时间 | s | float | [10, 300]
sio2_initial_nm | SiO2初始厚度 | nm | float | null
sin_initial_nm | SiN初始厚度 | nm | float | null
sio2_remaining_nm | SiO2剩余厚度 | nm | float | null
sin_remaining_nm | SiN剩余厚度 | nm | float | null